## BOM_符玄饰品DCDC_符玄饰品DCDC_2023-10-0
No. | Quantity | Comment | Designator | Footprint | Value | Pins | Device | Description | Name | Primary Category | Secondary Category | JLCPCB Part Class | 淘宝购买地址（只是建议）
1 | 4 | 100nF | C1,C11,C21,C22 | C0603 | 100nF | 2 | CC0603KRX7R9BB104 | 容值:100nF;精度:±10%;额定电压:50V;材质(温度系数):X7R; | 100nF |  |  | Basic Part,BasicPart | 优信
2 | 2 | 1uF | C4,C24 | C0603 | 1uF | 2 | CL10A105KB8NNNC | 容值:1uF;精度:±10%;额定电压:50V;材质(温度系数):X5R; | 1uF |  |  | BasicPart | 优信
3 | 1 | 2.2uF | C12 | C0603 | 2.2uF | 2 | CL10A225KO8NNNC | 容值:2.2uF;精度:±10%;额定电压:16V;材质(温度系数):X5R; | 2.2uF | 电容 | 贴片电容(MLCC) | 基础库 | 优信
4 | 1 | 10nF | C20 | C0603 | 10nF | 2 | 0603B103K500NT | 容值:10nF;精度:±10%;额定电压:50V;材质(温度系数):X7R; | 10nF | 电容 | 贴片电容(MLCC) | Basic Part | 不买 ，不用
5 | 1 | 2.2nF | C23 | C0603 | 2.2nF | 2 | 0603B222K500NT | 容值:2.2nF;精度:±10%;额定电压:50V;材质(温度系数):X7R; | 2.2nF | 电容 | 贴片电容(MLCC) | Basic Part | 不买 ，不用
6 | 3 | 22uF | C25,C26,C27 | C0805 | 22uF | 2 | CL21A226MAQNNNE_C45783 | 容值:22uF;精度:±20%;额定电压:25V;材质(温度系数):X5R; | 22uF | 电容 | 贴片电容(MLCC) | 基础库 | 优信
7 | 1 | 6.8uH | L1 | IND-SMD_L4.4-W4.2_YXMAA0412 | 6.8uH | 2 | YSPI0420-6R8M | 电感值:6.8uH;精度:±20%;额定电流:2A; | 6.8uH | 电感/线圈/变压器 | 功率电感 | 扩展库 | 优信
8 | 1 | TFT_1.28_GC9A01_UP | LCD1 | TFT_1.28_GC9A01_UP |  | 12 | TFT_1.28_GC9A01_UP |  | TFT_1.28_GC9A01_UP |  |  |  | https://item.taobao.com/item.htm?spm=a1z09.2.0.0.ef882e8dgYOBbl&id=674420369037&_u=5d53pk5073
9 | 1 | AO3400A | Q2 | SOT-23-3_L2.9-W1.6-P1.90-LS2.8-BR |  | 3 | AO3400A |  | AO3400A |  |  | BasicPart | 优信
10 | 1 | AO3401A | Q6 | SOT-23_L2.9-W1.3-P1.90-LS2.4-BR |  | 3 | AO3401A_C15127 | 类型:P沟道;漏源电压(Vdss):30V;连续漏极电流(Id):4A;功率(Pd):1.4W;导通电阻(RDS(on)@Vgs,Id):44mΩ@10V,4.3A; | AO3401A | 三极管/MOS管/晶体管 | 场效应管(MOSFET) | 基础库 | 优信
11 | 1 | S8050 J3Y | Q7 | SOT-23-3_L3.0-W1.7-P0.95-LS2.9-BR |  | 3 | S8050 J3Y_C2146 | 晶体管类型:NPN;集射极击穿电压(Vceo):25V;集电极电流(Ic):500mA;功率(Pd):300mW;直流电流增益(hFE@Ic,Vce):200@50mA,1V; | S8050 J3Y | 三极管/MOS管/晶体管 | 三极管(BJT) | 基础库 | 优信
12 | 1 | 10Ω | R3 | R0603 | 10Ω | 2 | 0603WAF100JT5E | 电阻类型:厚膜电阻;阻值:10Ω;精度:±1%;功率:100mW;温度系数:±400ppm/℃;最大工作电压:75V;工作温度范围:-55℃~+155℃; | 10Ω |  |  | BasicPart | 优信
13 | 10 | 10kΩ | R4,R5,R6,R7,R14,R15,R26,R27,R30,R46 | R0603 | 10kΩ | 2 | 0603WAF1002T5E | 电阻类型:厚膜电阻;阻值:10kΩ;精度:±1%;功率:100mW;温度系数:±100ppm/℃;最大工作电压:75V;工作温度范围:-55℃~+155℃; | 10kΩ |  |  | BasicPart | 优信
14 | 4 | 5.1kΩ | R24,R25,R37,R38 | R0603 | 5.1kΩ | 2 | 0603WAF5101T5E | 电阻类型:厚膜电阻;阻值:5.1kΩ;精度:±1%;功率:100mW;温度系数:±100ppm/℃;最大工作电压:75V;工作温度范围:-55℃~+155℃; | 5.1kΩ |  |  | BasicPart | 优信
15 | 1 | 100kΩ | R40 | R0603 | 100kΩ | 2 | 0603WAF1003T5E | 电阻类型:厚膜电阻;阻值:100kΩ;精度:±1%;功率:100mW; | 100kΩ | 电阻 | 贴片电阻 | 基础库 | 优信
16 | 2 | 40.2kΩ | R42,R44 | R0603 | 40.2kΩ | 2 | 0603WAF4022T5E | 电阻类型:厚膜电阻;阻值:40.2kΩ;精度:±1%;功率:100mW; | 40.2kΩ | 电阻 | 贴片电阻 | 基础库 | 优信
17 | 1 | 13kΩ | R43 | R0603 | 13kΩ | 2 | 0603WAF1302T5E | 电阻类型:厚膜电阻;阻值:13kΩ;精度:±1%;功率:100mW; | 13kΩ | 电阻 | 贴片电阻 | 基础库 | 优信
18 | 1 | 4.7kΩ | R45 | R0603 | 4.7kΩ | 2 | 0603WAF4701T5E | 电阻类型:厚膜电阻;阻值:4.7kΩ;精度:±1%;功率:100mW; | 4.7kΩ | 电阻 | 贴片电阻 | 基础库 | 优信
19 | 1 | 10Ω | R47 | R1206 | 10Ω | 2 | 1206W4F100JT5E | 电阻类型:厚膜电阻;阻值:10Ω;精度:±1%;功率:250mW; | 10Ω | 电阻 | 贴片电阻 | 基础库 | 优信
20 | 1 | K2-1109SE-I4SW-04 | SW2 | SW-SMD_K2-1109SE-I4SW-04 |  | 3 | K2-1109SE-I4SW-04 | 触点电流:50mA;额定电压(DC):12V;绝缘电阻:100MΩ;安装方式:卧贴;作用力:250gf@±30gf;机械寿命:100000;工作温度:-25℃~+85℃;开关长度:4.5mm;开关宽度:4.5mm;开关高度:7.5mm; | K2-1109SE-I4SW-04 | 按键/开关 | 轻触开关 | ExtendedPart | https://item.taobao.com/item.htm?spm=a1z09.2.0.0.ef882e8dgYOBbl&id=617002359193&_u=5d53pk8d96
21 | 1 | MPU6050 | U15 | QFN-24_L4.0-W4.0-P0.50-BL |  | 24 | MPU6050 |  | MPU6050 |  |  |  | 不买 ，不用
22 | 1 | CSNP4GCR01-BOW | U16 | LGA-8_L6.0-W8.0-P1.27-TL |  | 8 | CSNP4GCR01-BOW | 免驱动使用，标准SDIO接口，兼容SPI/SD/eMMC接口，兼容各大MCU平台;内置EDC/ECC，坏块管理，垃圾回收算法;可机贴，锁定晶圆和控制器,一致性高；内置SLC晶圆,10W次擦写寿命，通过1万次随机掉电测试。CS(创世)SDNAND也被很多开发者朋友称为：贴片式TF卡，贴片式SD卡，贴片卡，焊接式SD卡，焊接式TF卡，工业级TF卡，工业级SD卡，嵌入式SD卡等。主要解决了主控(比如STM32系列的MCU单片机)使用SLCNANDFLASH,SPINANDFLASH,eMMC等 | CSNP4GCR01-BOW | 存储器 | NAND FLASH | 扩展库 | https://item.taobao.com/item.htm?spm=a1z09.2.0.0.6b412e8dljX8CN&id=676083031249&_u=5d53pke53c
23 | 1 | ESP32-S3-WROOM-1-N8R2 | U17 | WIRELM-SMD_ESP32-S3-WROOM-1 |  | 41 | ESP32-S3-WROOM-1-N8R2 |  | ESP32-S3-WROOM-1-N8R2 | 物联网/通信模块 | WiFi模块 | 扩展库 | https://item.taobao.com/item.htm?spm=a1z09.2.0.0.6b412e8dljX8CN&id=675349632310&_u=5d53pk53b2
24 | 1 | MP1471AGJ-Z | U18 | TSOT-23-6_L2.9-W1.6-P0.95-LS2.8-BR |  | 6 | MP1471AGJ-Z |  | MP1471AGJ-Z | 电源芯片 | DC-DC电源芯片 | 扩展库 | 优信
25 | 1 | {ManufacturerPart!} | USB3 | USB-C_SMD-TYPE-C-31-M-12 |  | 17 | USB-TYPE-C-018 | 连接器类型:Type-C;标准:-;公母:母座;触点数量:16;端口数量:1;安装方式:卧贴;额定电流 - 电源:3A;工作温度范围:-25~+85; | {ManufacturerPart!} | Connectors | USB Connectors | 扩展库 | 优信
26 | 12 | 3528RGB反贴灯珠 | [10 empty] | https://item.taobao.com/item.htm?spm=a1z09.2.0.0.6b412e8dljX8CN&id=676874582870&_u=5d53pkdded
购买地址里面 ，绝大部分都可以在优信电子 https://youxin-electronic.taobao.com/ 买到，简称优信 模组买N8R8 按键买7mm高度 屏幕有好多家都在卖，可以综合选择 主板厚度1.2， 铝基灯板厚度1.0